## Sheet1
Tip R | Function | Opcode | ALUOp | RegDst | ExtOp | ALUSrc | Branch | Jump | MemWrite | MemToReg | RegWrite
add | "100000" | "000000" | "000" (+) | 1 | N/A (0) | 0 | 0 | 0 | 0 | 0 | 1
sub | "100010" | "000000" | "100" (-) | 1 | N/A (0) | 0 | 0 | 0 | 0 | 0 | 1
sll | "000000" | "000000" | "110" (<<) | 1 | N/A (0) | 0 | 0 | 0 | 0 | 0 | 1
srl | "000010" | "000000" | "101" (>>>) | 1 | N/A (0) | 0 | 0 | 0 | 0 | 0 | 1
sra | "000011" | "000000" | "111" (>>) | 1 | N/A (0) | 0 | 0 | 0 | 0 | 0 | 1
and | "100100" | "000000" | "001" (si) | 1 | N/A (0) | 0 | 0 | 0 | 0 | 0 | 1
or | "100101" | "000000" | "010" (sau) | 1 | N/A (0) | 0 | 0 | 0 | 0 | 0 | 1
xor | "100110" | "000000" | "011" (xor) | 1 | N/A (0) | 0 | 0 | 0 | 0 | 0 | 1
Tip I | Function | Opcode | ALUOp | RegDst | ExtOp | ALUSrc | Branch | Jump | MemWrite | MemToReg | RegWrite
addi | N/A | "001000" | "000" (+) | 0 | 1 | 1 | 0 | 0 | 0 | 0 | 1
lw | N/A | "100011" | "000" (+) | 0 | 1 | 1 | 0 | 0 | 0 | 1 | 1
sw | N/A | "101011" | "000" (+) | 0 | 1 | 1 | 0 | 0 | 1 | 0 | 0
beq | N/A | "000100" | "100" (-) | 0 | 1 | 1 | 1 | 0 | 0 | 0 | 0
slti | N/A | "001010" | "100" (-) | 0 | 1 | 1 | 0 | 0 | 0 | 0 | 1
bgtz | N/A | "000111" | "100" (-) | 0 | 1 | 1 | 1 | 0 | 0 | 0 | 0
Tip J | Function | Opcode | ALUCtrl | RegDst | ExtOp | ALUSrc | Branch | Jump | MemWrite | MemToReg | RegWrite
j | N/A | "000010" | N/A (000) | N/A (0) | N/A (0) | N/A (0) | 0 | 1 | 0 | 0 | 0